## Zadanie
Odberateľ: MESTO PRIEVIDZA | [7 empty] | Spracoval: Chlpek Vladislav | [16 empty] | V module | Hlavička1 | Mena | Hlavička2 | Obdobie | Počet des.miest | Formát
Projektant: VLADISLAV CHLPEK - DAVPROJEKT | [7 empty] | JKSO : | [16 empty] | Rozpočet | Prehľad rozpočtových nákladov v | EUR |  |  | 1 | 123.5
Dodávateľ: Výberovým konaním | [7 empty] | Dátum: 30.04.2021 | [16 empty] | Čerpanie | Súpis vykonaných prác a dodávok v | EUR | za obdobie | Mesiac 2011 | 2 | 123.46
[25 empty] | VK | Prehľad kalkulovaných nákladov v | EUR |  |  | 3 | 123.457
Stavba : VYBUDOVANIE SPEVNENÝCH PLÔCH NA RIEČNEJ ULICI V PRIEVIDZI | [24 empty] | VF | Súpis vykonaných prác a dodávok v | EUR | za obdobie | Mesiac 2011 | 4 | 123.4567
Objekt : POZDĹŽNE STÁTIA | [29 empty] | N | 123.46
DAVPROJEKT |  |  | Prehľad rozpočtových nákladov v EUR
Por. | Kód | Kód položky | Popis položky, stavebného dielu, remesla, | Množstvo | Merná | Jednotková | Konštrukcie | Špecifikovaný | Spolu | Hmotnosť v tonách |  | Suť v tonách |  | DPH | Pozícia | Množstvo | Množstvo | Množstvo | Vyňatý | Vysoká sadzba | Typ | Nh | Kód položky | Kód položky | Klasifikácia | Katalógové | Typ | AC | AD | Jedn. cena | Index JC | Množstvo | Index mn. | Zaradenie | Lev0
číslo | cen. |  | výkaz-výmer | výmera | jednotka | cena |  | materiál |  | Jednotková | Spolu | Jednotková | Spolu | % |  | rozpočtované | od začiatku | dodatok | z režimu stavba | DPH ( materiál ) | položky |  | pre tlač |  | produkcie | číslo | ceny | [6 empty] | pre KL | pozícia
PRÁCE A DODÁVKY HSV
1 - ZEMNE PRÁCE
1 | 001 | 111201101 | Odstránenie krovín a stromov s koreňmi do 1000 m2 | 70 | m2 |  | 0 |  | 0 |  | 0 |  | 0 |  | E/E1/0001 | [5 empty] | E |  | 11120-1101 | 111201101 | 45.11.12 | [8 empty] | EK | S
2 | 272 | 111201401 | Spálenie krovín a stromov priemeru do 100 mm pre akúkoľvek plochu | 16 | m2 |  | 0 |  | 0 | 3e-05 | 0.00048 |  | 0 |  | E/E1/0002 | [5 empty] | E |  | 11120-1401 | 111201401 | 45.11.12 | [8 empty] | EK | S
3 | 272 | 111201501 | Spílenie konárov pre PRIEMER do 100 mm | 4 | kus |  | 0 |  | 0 |  | 0 |  | 0 |  | E/E1/0003 | [5 empty] | E |  | 11120-1501 | 111201501 | 45.11.12 | [8 empty] | EK | S
4 | 272 | 121101101 | Odstránenie ornice s premiestnením do 50 m | 97.33 | m3 |  | 0 |  | 0 |  | 0 |  | 0 |  | E/E1/0004 | [5 empty] | E |  | 12110-1101 | 121101101 | 45.11.21 | [8 empty] | EK | S
|  |  | 329,55*0,2 = 65,910 | [17 empty] | a
|  |  | 157,1*0,2 = 31,420 | [17 empty] | a
5 | 001 | 171101103 | Násypy z hornín súdržných zhutnených do 100% PS | 218.519 | m3 |  | 0 |  | 0 |  | 0 |  | 0 |  | E/E1/0005 | [5 empty] | E |  | 17110-1103 | 171101103 | 45.11.21 | [8 empty] | EK | S
|  |  | 1,925*76,3 = 146,878 | [17 empty] | a
|  |  | 1,925*37,216 = 71,641 | [17 empty] | a
6 | MAT | 5833A0103 | Štrk 0/22 | 371.482 | t |  |  | 0 | 0 | 1 | 371.482 |  | 0 |  | E/E1/0007 | [5 empty] | D |  | 5833A0103 | 5833A0103 | . . | k.č.100022 | [7 empty] | EZ | S
|  |  | 218,519*1,7 = 371,482 | [17 empty] | a
7 | 231 | 180402113 | Založenie parkového trávnika výsevom vo svahu 1:2-1:1 | 368.927 | m2 |  | 0 |  | 0 |  | 0 |  | 0 |  | E/E1/0006 | [5 empty] | E |  | 18040-2113 | 180402113 | 45.11.21 | [8 empty] | EK | S
|  |  | 3,25*76,3 = 247,975 | [17 empty] | a
|  |  | 3,25*37,216 = 120,952 | [17 empty] | a
8 | MAT | 005724200 | Zmes trávna parková okrasná | 11.437 | kg |  |  | 0 | 0 | 0.001 | 0.011437 |  | 0 |  | E/E1/0007 | [5 empty] | D |  | 005724200 | 005724200 | 01.11.92 | [8 empty] | EZ | S
|  |  | 368,927*0,031 = 11,437 | [17 empty] | a
9 | 272 | 181101102 | Úprava pláne v zárezoch v horn. tr. 1-4 so zhutnením | 643.295 | m2 |  | 0 |  | 0 |  | 0 |  | 0 |  | E/E1/0008 | [5 empty] | E |  | 18110-1102 | 181101102 | 45.11.21 | [8 empty] | EK | S
|  |  | 5,667*76,3 = 432,392 | [17 empty] | a
|  |  | 5,667*37,216 = 210,903 | [17 empty] | a
10 | 001 | 182101101 | Svahovanie v zárezoch v horn. tr. 1-4 | 368.927 | m2 |  | 0 |  | 0 |  | 0 |  | 0 |  | E/E1/0009 | [5 empty] | E |  | 18210-1101 | 182101101 | 45.11.21 | [8 empty] | EK | S
11 | 001 | 182301122 | Rozprestretie ornice, sklon nad 1:5 do 500 m2 hr. do 15 cm | 368.927 | m2 |  | 0 |  | 0 |  | 0 |  | 0 |  | E/E1/0010 | [5 empty] | E |  | 18230-1122 | 182301122 | 45.11.21 | [8 empty] | EK | S
|  |  | 1 - ZEMNE PRÁCE spolu: | 0 |  |  | 0 | 0 | 0 |  | 371.4939 |  | 0 | [8 empty] | 0
2 - ZÁKLADY
12 | 001 | 215901101 | Zhutnenie podložia z hor. súdr. do 92%PS a nesúdr. Id do 0,8 | 643.295 | m2 |  | 0 |  | 0 |  | 0 |  | 0 |  | E/E2/0011 | [5 empty] | E |  | 21590-1101 | 215901101 | 45.11.21 | [8 empty] | EK | S
13 | 002 | 289971211 | Zhotovenie vrstvy z geotextílie v sklone do 1:5 šírka do 3 m | 771.954 | m2 |  | 0 |  | 0 |  | 0 |  | 0 |  | E/E2/0012 | [5 empty] | E |  | 28997-1211 | 289971211 | 45.25.21 | [8 empty] | EK | S
|  |  | 643,295*1,2 = 771,954 | [17 empty] | a
14 | MAT | 673521600 | Geotextília filtračná M 600 210g/m2 | 771.954 | m2 |  |  | 0 | 0 | 0.00021 | 0.16211 |  | 0 |  | E/E2/0013 | [5 empty] | D |  | 673521600 | 673521600 | 17.20.10 | [8 empty] | EZ | S
|  |  | 2 - ZÁKLADY spolu: | 0 |  |  | 0 | 0 | 0 |  | 0.16211 |  | 0 | [8 empty] | 0
4 - VODOROVNÉ KONŠTRUKCIE
15 | 221 | 451577777 | Podklad pod dlažbu z kameniva ťaženého hr. 30-100 mm | 253.457 | m2 |  | 0 |  | 0 |  | 0 |  | 0 |  | E/E4/0014 | [5 empty] | E |  | 45157-7777 | 451577777 | 45.23.11 | [8 empty] | EK | S
|  |  | 2,2*76,3 = 167,860 | [17 empty] | a
|  |  | 2,3*37,216 = 85,597 | [17 empty] | a
16 | 321 | 457621411 | úprava škár asfaltovou zálievkou do 1kg + vyčistenie | 114 | m |  | 0 |  | 0 |  | 0 |  | 0 |  | E/E4/0015 | [5 empty] | E |  | 45762-1411 | 457621411 | 45.24.13 | [8 empty] | EK | S
|  |  | 4 - VODOROVNÉ KONŠTRUKCIE spolu: | 0 |  |  | 0 | 0 | 0 |  | 0 |  | 0 | [8 empty] | 0
5 - KOMUNIKÁCIE
17 | 221 | 564761111 | Podklad z kameniva hrub. drveného 32-63 mm hr. 200 mm | 249.735 | m2 |  | 0 |  | 0 |  | 0 |  | 0 |  | E/E5/0016 | [5 empty] | E |  | 56476-1111 | 564761111 | 45.23.11 | [8 empty] | EK | S
|  |  | . | [17 empty] | a
18 | 221 | 564861111 | Podklad zo štrkodrte hr. 200 mm | 249.735 | m2 |  | 0 |  | 0 |  | 0 |  | 0 |  | E/E5/0017 | [5 empty] | E |  | 56486-1111 | 564861111 | 45.23.11 | [8 empty] | EK | S
|  |  | . | [17 empty] | a
19 | 221 | 567132115 | Podklad z kameniva spevn. cementom KZC 1, hr. 200 mm | 17.1 | m2 |  | 0 |  | 0 | 0.5107 | 8.733 |  | 0 |  | E/E5/0018 | [5 empty] | E |  | 56713-2115 | 567132115 | 45.23.11 | [8 empty] | EK | S
|  |  | 114*0,15 = 17,100 | [17 empty] | a
20 | 272 | 572952121 | Vyspravenie krytov vozov. po prekopoch asfaltobetónom hr. 50 mm | 34.14 | m2 |  | 0 |  | 0 | 0.12638 | 4.3146 |  | 0 |  | E/E5/0020 | [5 empty] | E |  | 57295-2121 | 572952121 | 45.23.12 | [8 empty] | EK | S
|  |  | (76,3+37,5)*0,30 = 34,140 | [17 empty] | a
21 | 272 | 573211111 | Postrek živičný spojovací z cestného asfaltu 0,5-0,7 kg/m2 | 34.14 | m2 |  | 0 |  | 0 |  | 0 |  | 0 |  | E/E5/0020 | [5 empty] | E |  | 57321-1111 | 573211111 | 45.23.12 | [8 empty] | EK | S
|  |  | 34,140 = 34,140 | [17 empty] | a
22 | 272 | 596911212 | Kladenie zámkovej dlažby na cesty hr. 80 mm, sk. A, plochy 100-300 m2 | 217 | m2 |  | 0 |  | 0 |  | 0 |  | 0 |  | E/E5/0021 | [5 empty] | E |  | 59691-1212 | 596911212 | 45.23.12 | [8 empty] | EK | S
|  |  | 148+69 = 217,000 | [17 empty] | a
23 | MAT | 592450660 | Dlažba zámková SIKO 20 x 20 x 8 | 227.85 | m2 |  |  | 0 | 0 | 0.1786 | 40.694 |  | 0 |  | E/E5/0022 | [5 empty] | D |  | 592450660 | 592450660 | 26.61.11 | [8 empty] | EZ | S
|  |  | 217,000*1,05 = 227,850 | [17 empty] | a
|  |  | 5 - KOMUNIKÁCIE spolu: | 0 |  |  | 0 | 0 | 0 |  | 53.7416 |  | 0 | [8 empty] | 0
9 - OSTATNÉ KONŠTRUKCIE A PRÁCE
24 | 221 | 914001111 | Osadenie zvislých cestných dopravných značiek na stĺpiky, konzoly alebo objekty | 1 | kus |  | 0 |  | 0 |  | 0 |  | 0 |  | E/E9/0023 | [5 empty] | E |  | 91400-1111 | 914001111 | 45.23.12 | [8 empty] | EK | S
25 | MAT | 286521090 | Objimka | 1 | kus |  |  | 0 | 0 | 9e-05 | 9e-05 |  | 0 |  | E/E9/0024 | [5 empty] | D |  | 286521090 | 286521090 | 25.21.22 | [8 empty] | EZ | S
26 | MAT | 404 6B0011 | Stĺpik orientačný s betónovou pätkou | 1 | kus |  |  | 0 | 0 |  | 0 |  | 0 |  | E/E9/0025 | [5 empty] | D |  | 404 6B0011 | 404 6B0011 | 26.66.12 | [8 empty] | EZ | S
27 | MAT | 404470230 | Značka dopravná zákaz. reflexná IP 13C | 1 | kus |  |  | 0 | 0 | 0.002 | 0.002 |  | 0 |  | E/E9/0026 | [5 empty] | D |  | 404470230 | 404470230 | . . | [8 empty] | EZ | S
28 | 221 | 915711111 | Vodorovné značenie krytov striek. farbou, deliace čiary š. 120 mm | 39.6 | m |  | 0 |  | 0 |  | 0 |  | 0 |  | E/E9/0027 | [5 empty] | E |  | 91571-1111 | 915711111 | 45.23.15 | [8 empty] | EK | S
|  |  | 18*2,2 = 39,600 | [17 empty] | a
29 | 221 | 915791111 | Predznač. pre vodor. značenie z náter. hmôt, deliace čiary, vodiace pásiky | 39.6 | m |  | 0 |  | 0 |  | 0 |  | 0 |  | E/E9/0028 | [5 empty] | E |  | 91579-1111 | 915791111 | 45.23.15 | [8 empty] | EK | S
30 | 272 | 917732111 | Osad. chodník. obrubníka betón. ležatého bez opory do lôžka z betónu tr. C 12/15 | 114 | m |  | 0 |  | 0 |  | 0 |  | 0 |  | E/E9/0029 | [5 empty] | E |  | 91773-2111 | 917732111 | 45.23.12 | [8 empty] | EK | S
|  |  | 114 = 114,000 | [17 empty] | a
31 | MAT | 592174500 | Obrubník chodníkový ABO 1-15 100x15x30 | 122.21 | kus |  |  | 0 | 0 | 0.099 | 12.0988 |  | 0 |  | E/E9/0030 | [5 empty] | D |  | 592174500 | 592174500 | 26.61.11 | [8 empty] | EZ | S
|  |  | 121*1,01 = 122,210 | [17 empty] | a
32 | MAT | 592174820 | Obrubník nájazdový OB 3 100x20x18 | 110.09 | kus |  |  | 0 | 0 | 0.07 | 7.7063 |  | 0 |  | E/E9/0031 | [5 empty] | D |  | 592174820 | 592174820 | 26.61.11 | [8 empty] | EZ | S
|  |  | 109*1,01 = 110,090 | [17 empty] | a
33 | 221 | 917862111 | Osad. chodník. obrubníka betón. stojatého s oporou do lôžka z betónu tr. C 12/15 | 121 | m |  | 0 |  | 0 |  | 0 |  | 0 |  | E/E9/0032 | [5 empty] | E |  | 91786-2111 | 917862111 | 45.23.12 | [8 empty] | EK | S
|  |  | 3,3+3,3+71,7+3,4+3,3+32,7+3,3 = 121,000 | [17 empty] | a
34 | 221 | 918101111 | Lôžko pod obrubníky, krajníky, obruby z betónu tr. C 12/15 | 8.173 | m3 |  | 0 |  | 0 |  | 0 |  | 0 |  | E/E9/0033 | [5 empty] | E |  | 91810-1111 | 918101111 | 45.23.12 | [8 empty] | EK | S
|  |  | (40,5+79)*0,35*0,1 = 4,183 | [17 empty] | a
|  |  | 114*0,35*0,1 = 3,990 | [17 empty] | a
35 | 272 | 919731121 | Zarovnanie styčnej plochy podkladu alebo krytu živičného hr. do 50 mm | 114 | m |  | 0 |  | 0 |  | 0 |  | 0 |  | E/E9/0034 | [5 empty] | E |  | 91973-1121 | 919731121 | 45.23.12 | [8 empty] | EK | S
|  |  | 76,5+37,5 = 114,000 | [17 empty] | a
36 | 272 | 919735112 | Rezanie stávajúceho živičného krytu alebo podkladu hr. 50-100 mm | 114 | m |  | 0 |  | 0 |  | 0 |  | 0 |  | E/E9/0035 | [5 empty] | E |  | 91973-5112 | 919735112 | 45.23.12 | [8 empty] | EK | S
37 | 221 | 998223011 | Presun hmôt pre pozemné komunikácie, kryt dláždený | 374.086 | t |  | 0 |  | 0 |  | 0 |  | 0 |  | E/E9/0036 | [5 empty] | E |  | 99822-3011 | 998223011 | 45.23.12 | [8 empty] | EK | S
|  |  | 9 - OSTATNÉ KONŠTRUKCIE A PRÁCE spolu: | 0 |  |  | 0 | 0 | 0 |  | 19.8072 |  | 0 | [8 empty] | 0
|  |  | PRÁCE A DODÁVKY HSV spolu: | 0 |  |  | 0 | 0 | 0 |  | 445.2048 |  | 0 | [8 empty] | 0
OSTATNÉ
OST - vedľajšie rozpočtové náklady
38 | 800 | 00115 | Náklady na dokumentáciu skutočného zamerania stavby a geometrického plánu | 1 | EUR |  | 0 |  | 0 |  | 0 |  | 0 |  | U/U00/0037 | [5 empty] | U |  | 00115 | 00115 | . . | [8 empty] | U | S
39 | 800 | 00117 | Náklady na vytýčenie inžinierskych sietí | 1 | EUR |  | 0 |  | 0 |  | 0 |  | 0 |  | U/U00/0038 | [5 empty] | U |  | 00117 | 00117 | . . | [8 empty] | U | S
40 | 800 | 00124 | Náklady na náhradnú výsadbu - Lipa malolistá, obvod kmeňa 15-16 cm | 4 | EUR |  | 0 |  | 0 |  | 0 |  | 0 |  | U/U00/0039 | [5 empty] | U |  | 00124 | 00124 | . . | [8 empty] | U | S
41 | 800 | 00201 | Projektové práce - Dokumentácia prenosného dopravného značenia a vyjadrenie cestného správneho orgánu a ODI | 1 | EUR |  | 0 |  | 0 |  | 0 |  | 0 |  | U/U00/0040 | [5 empty] | U |  | 00201 | 00201 | . . | [8 empty] | U | S
|  |  | OST - vedľajšie rozpočtové náklady spolu: | 0 |  |  | 0 | 0 | 0 |  | 0 |  | 0 | [8 empty] | 0
|  |  | OSTATNÉ spolu: | 0 |  |  | 0 | 0 | 0 |  | 0 |  | 0 | [8 empty] | 0
|  |  | Za rozpočet celkom | 0 |  |  | 0 | 0 | 0 |  | 445.2048 |  | 0 | [8 empty] | 0

## Figury
Odberateľ: MESTO PRIEVIDZA |  |  | Spracoval: Chlpek Vladislav
Projektant: VLADISLAV CHLPEK - DAVPROJEKT |  |  | JKSO :
Dodávateľ: Výberovým konaním |  |  | Dátum: 30.04.2021
Stavba : VYBUDOVANIE SPEVNENÝCH PLÔCH NA RIEČNEJ ULICI V PRIEVIDZI
Objekt : POZDĹŽNE STÁTIA
DAVPROJEKT
Názov figúry | Popis figúry | Aritmetický výraz | Hodnota | Figura