## SO 02 Objekt p.č. 933
ZADANIE
Stavba: |  | Odstránenie objektov na ul. S. Králika v Prievidzi, p.č. 930 a 933, k.ú, Prievidza
Objekt: |  | SO 02 Objekt p.č. 933
Objednávateľ: |  | Mesto Prievidza
Zhotoviteľ: |  |  |  |  | Spracoval: | Kobellová
Miesto: |  | Prievidza |  |  | Dátum: | 2025-01-15
Č. | KCN | Kód položky | Popis | MJ | Množstvo celkom | Cena jednotková | Cena celkom
1 | 2 | 3 | 4 | 5 | 6 | 7 | 8
|  | HSV | Práce a dodávky HSV
|  | 1 | Zemné práce
22 | 231 | 180404111.S | Založenie ihriskového trávnika výsevom na vrstve ornice | m2 | 28.215
23 | 005 | 005720001000.S | Osivá tráv - psiarka lúčna | kg | 0.872
4 | 001 | 181101101.S | Úprava pláne v zárezoch v hornine 1-4 bez zhutnenia | m2 | 28.215
|  | 9 | Ostatné konštrukcie a práce-búranie
5 | 013 | 961043111.S | Búranie základov alebo vybúranie otvorov plochy nad 4 m2 z betónu prostého alebo preloženého kameňom, -2,20000t | m3 | 4.481
6 | 013 | 962086111.S | Búranie muriva priečok z pórobetónu hr. do 150 mm, -0,07500t | m2 | 0.509
7 | 013 | 962086121.S | Búranie muriva priečok z pórobetónu hr. do 300 mm, -0,15000t | m2 | 32.672
8 | 013 | 963012510.S | Búranie stropov z dosiek alebo panelov zo železobetónu prefabrikovaných s dutinami hr. do 140 mm, -2,10000t | m3 | 6.553
9 | 013 | 963032819.S | Búranie akýchkoľvek schodiskových stupňov tehlových, -0,07600t | m | 4.8
10 | 013 | 968072641.S | Vybúranie kovových stien plných, zasklených alebo výkladných, -0,02500t | m2 | 3.28
11 | 013 | 979081111.S | Odvoz sutiny a vybúraných hmôt na skládku do 1 km | t | 28.923
12 | 013 | 979081121.S | Odvoz sutiny a vybúraných hmôt na skládku za každý ďalší 1 km | t | 28.923
13 | 013 | 979082111.S | Vnútrostavenisková doprava sutiny a vybúraných hmôt do 10 m | t | 28.923
14 | 013 | 979089012.S | Poplatok za skládku - betón, tehly, dlaždice (17 01) ostatné | t | 28.923
15 | 013 | 979089312.S | Poplatok za skládku - kovy (meď, bronz, mosadz atď.) (17 04 ), ostatné | t | 0.265
17 | 013 | 979089713.S | Prenájom kontajneru 7 m3 | ks | 1
|  | 99 | Presun hmôt HSV
18 | 006 | 998981123.S | Presun hmôt na demoláciu objektov bez obmedzenia vykonávanú postupným rozoberaním výšky do 21 m | t | 0.001
|  | PSV | Práce a dodávky PSV
|  | 764 | Konštrukcie klampiarske
19 | 764 | 764311822.S | Demontáž krytiny hladkej strešnej z tabúľ 2000 x 1000 mm, so sklonom do 30st., -0,00732t | m2 | 18.3
20 | 764 | 764321820.S | Demontáž oplechovania ríms pod nadrímsovým žľabom vrátane podkladového plechu, do 30° rš 500 mm, -0,00420t | m | 11.6
|  | M | Práce a dodávky M
|  | 60-M | Geodetické a kartografické práce a služby
24 | 960 | 960161001.R | Vytýčenie inžinierskych sietí, geodetické práce vrátane dodania geometrického plánu | ks | 1
|  | VRN | Investičné náklady neobsiahnuté v cenách
21 | 000 | 000600021.S | Zariadenie staveniska - prevádzkové oplotenie staveniska | eur | 4
Celkom